## Calculate from Values
maxPRpm | maxPS | maxPSEcoInput | maxPSEco | ratedRpm | PS | PSEcoInput | PSEco | maxTRpm1 | maxTRpm | maxT | maxTEcoInput | maxTEco | idleRpm | idleRatio | fadeOut | linearDown | fadeOutExp | Efficiency | Factor | fuelMinRate | fuelRatedRate | fuelMinRpm | fuelIdleRate | normRpm | PSEcoRate | NmEcoRate | maxPsEcoRate | maxPSRpmRate
1900 | 145 |  | 145 | 2100 | 140 |  | 140 | 1400 | 1400 | 630 |  | 630 | 850 | 90% | 149 | 0.5 | 2.2 | 0.98 | 1 | 207 | 230 | 1270 | 216.2 | 2200 | 100% | 100% | 100% | 2%
f1 | f2 | f3 | f4 | Nm | Nm2 | Anfahrmoment | AnstiegE | Anstieg | Abfall | max kW | rated kW | max g/kWh | Nm1000 | NmEco | Nm2Eco | f2Eco | f3Eco | f4Eco | idleT | idleTEco | xmlComment | maxDeltaEco
3.3058e-07 | 0.00029875 | 5.975e-07 | 0.000125 | 535.894 | 468.1373 | 127.5% | 34.58% | 34.58% | 33.33% | 106.6176 | 102.9412 | 253 | 596.6777 | 535.894 | 468.1373 | 0.00029875 | 5.975e-07 | 0.000125 | 567 | 567 | <!-- 1900: 145(145) ¦ 2100: 140(140) ¦ 1400..1400: 630(630) ¦ 90 ¦ 0,5 ¦ 149 ¦ 2,2 ¦ 2200 ¦ 1270: 207 --> | 0
rpm | rawData | manualData | rawDataEco | manDataEco | motor | motorEco | ps | psEco | fuelUsageRatio | xml | xml2 | t1 | t2 | t3 | t4 | t5 | t1E | t2E | t3E | t4E | t5E | t6 | t6E | deltaEco
0 | 0 |  | 0 |  | 0 | 0 | 0 | 0 | 291.1195 | <!-- 1900: 145(145) ¦ 2100: 140(140) ¦ 1400..1400: 630(630) ¦ 90 ¦ 0,5 ¦ 149 ¦ 2,2 ¦ 2200 ¦ 1270: 207 --> | <!-- 1900: 145(145) ¦ 2100: 140(140) ¦ 1400..1400: 630(630) ¦ 90 ¦ 0,5 ¦ 149 ¦ 2,2 ¦ 2200 ¦ 1270: 207 --> | 0 | 221.8017 | 392.8528 | 0 | 468.1373 | 0 | 221.8017 | 392.8528 | 0 | 468.1373 | 0 | 0 | 0
350 | 382.9871 |  | 382.9871 |  | 382.9871 | 382.9871 | 19.0892 | 19.0892 | 251.1433 | <torque rpm="350" motorTorque="383" fuelUsageRatio="251,1"/> | <torque normRpm="0,159" torque="0,608"/> | 370.8062 | 400.3884 | 521.3075 | 0 | 468.1373 | 370.8062 | 400.3884 | 521.3075 | 0 | 468.1373 | 2861.6738 | 2861.6738 | 0
700 | 531.7255 |  | 531.7255 |  | 531.7255 | 531.7255 | 53.0055 | 53.0055 | 223.9449 | <torque rpm="700" motorTorque="532" fuelUsageRatio="223,9"/> | <torque normRpm="0,318" torque="0,844"/> | 549.3426 | 527.9504 | 603.6503 | 0 | 468.1373 | 549.3426 | 527.9504 | 603.6503 | 0 | 468.1373 | 1436.1958 | 1436.1958 | 0
900 | 577.9339 |  | 577.9339 |  | 577.9339 | 577.9339 | 74.0724 | 74.0724 | 214.1399 | <torque rpm="900" motorTorque="578" fuelUsageRatio="214,1"/> | <torque normRpm="0,409" torque="0,917"/> | 565.0381 | 577.9339 | 630 | 156.0458 | 468.1373 | 565.0381 | 577.9339 | 630 | 156.0458 | 468.1373 | 1119.4229 | 1119.4229 | 0
1000 | 596.6777 |  | 596.6777 |  | 596.6777 | 596.6777 | 84.9719 | 84.9719 | 210.802 | <torque rpm="1000" motorTorque="597" fuelUsageRatio="210,8"/> | <torque normRpm="0,455" torque="0,947"/> | 549.3426 | 596.6777 | 637.5285 | 307.2151 | 468.1373 | 549.3426 | 596.6777 | 637.5285 | 307.2151 | 468.1373 | 1008.5524 | 1008.5524 | 0
1100 | 611.2562 |  | 611.2562 |  | 611.2562 | 611.2562 | 95.7528 | 95.7528 | 208.5073 | <torque rpm="1100" motorTorque="611" fuelUsageRatio="208,5"/> | <torque normRpm="0,5" torque="0,97"/> | 517.9516 | 611.2562 | 641.2927 | 414.9398 | 468.1373 | 517.9516 | 611.2562 | 641.2927 | 414.9398 | 468.1373 | 917.8402 | 917.8402 | 0
1200 | 621.6694 |  | 621.6694 |  | 621.6694 | 621.6694 | 106.2371 | 106.2371 | 207.2556 | <torque rpm="1200" motorTorque="622" fuelUsageRatio="207,3"/> | <torque normRpm="0,545" torque="0,987"/> | 470.8651 | 621.6694 | 641.2927 | 490.0812 | 468.1373 | 470.8651 | 621.6694 | 641.2927 | 490.0812 | 468.1373 | 842.2467 | 842.2467 | 0
1300 | 627.9174 |  | 627.9174 |  | 627.9174 | 627.9174 | 116.2469 | 116.2469 | 207.03 | <torque rpm="1300" motorTorque="628" fuelUsageRatio="207"/> | <torque normRpm="0,591" torque="0,997"/> | 408.083 | 627.9174 | 637.5285 | 540.1584 | 468.1373 | 408.083 | 627.9174 | 637.5285 | 540.1584 | 468.1373 | 778.2829 | 778.2829 | 0
1400 | 630 |  | 630 |  | 630 | 630 | 125.6042 | 125.6042 | 207.5642 | <torque rpm="1400" motorTorque="630" fuelUsageRatio="207,6"/> | <torque normRpm="0,636" torque="1"/> | 329.6055 | 630 | 630 | 570.5423 | 468.1373 | 329.6055 | 630 | 630 | 570.5423 | 468.1373 | 723.4568 | 723.4568 | 0
1500 | 618.7073 |  | 618.7073 |  | 618.7073 | 618.7073 | 132.1636 | 132.1636 | 208.7661 | <torque rpm="1500" motorTorque="619" fuelUsageRatio="208,8"/> | <torque normRpm="0,682" torque="0,982"/> | 235.4325 | 627.9174 | 618.7073 | 585.1716 | 468.1373 | 235.4325 | 627.9174 | 618.7073 | 585.1716 | 468.1373 | 675.9409 | 675.9409 | 0
1600 | 603.6503 |  | 603.6503 |  | 603.6503 | 603.6503 | 137.5438 | 137.5438 | 210.6358 | <torque rpm="1600" motorTorque="604" fuelUsageRatio="210,6"/> | <torque normRpm="0,727" torque="0,958"/> | 125.564 | 621.6694 | 603.6503 | 587.0002 | 468.1373 | 125.564 | 621.6694 | 603.6503 | 587.0002 | 468.1373 | 634.3645 | 634.3645 | 0
1700 | 584.8291 |  | 584.8291 |  | 584.8291 | 584.8291 | 141.5838 | 141.5838 | 213.1732 | <torque rpm="1700" motorTorque="585" fuelUsageRatio="213,2"/> | <torque normRpm="0,773" torque="0,928"/> | 0 | 611.2562 | 584.8291 | 578.2872 | 468.1373 | 0 | 611.2562 | 584.8291 | 578.2872 | 468.1373 | 597.6794 | 597.6794 | 0
1800 | 562.2437 |  | 562.2437 |  | 562.2437 | 562.2437 | 144.1228 | 144.1228 | 216.3783 | <torque rpm="1800" motorTorque="562" fuelUsageRatio="216,4"/> | <torque normRpm="0,818" torque="0,892"/> | -141.2595 | 596.6777 | 562.2437 | 560.7894 | 468.1373 | -141.2595 | 596.6777 | 562.2437 | 560.7894 | 468.1373 | 565.0704 | 565.0704 | 0
1850 | 549.5393 |  | 549.5393 |  | 549.5393 | 549.5393 | 144.7792 | 144.7792 | 218.2312 | <torque rpm="1850" motorTorque="550" fuelUsageRatio="218,2"/> | <torque normRpm="0,841" torque="0,872"/> | -217.7751 | 587.8264 | 549.5393 | 549.1914 | 468.1373 | -217.7751 | 587.8264 | 549.5393 | 549.1914 | 468.1373 | 550.0879 | 550.0879 | 0
1900 | 535.894 |  | 535.894 |  | 535.894 | 535.894 | 145 | 145 | 220.2511 | <torque rpm="1900" motorTorque="536" fuelUsageRatio="220,3"/> | <torque normRpm="0,864" torque="0,851"/> | -298.2145 | 577.9339 | 535.894 | 535.894 | 468.1373 | -298.2145 | 577.9339 | 535.894 | 535.894 | 468.1373 | 535.894 | 535.894 | 0
1950 | 521.0278 |  | 521.0278 |  | 521.0278 | 521.0278 | 144.6875 | 144.6875 | 222.4379 | <torque rpm="1950" motorTorque="521" fuelUsageRatio="222,4"/> | <torque normRpm="0,886" torque="0,827"/> | -382.5779 | 567 | 521.3075 | 521.0278 | 468.1373 | -382.5779 | 567 | 521.3075 | 521.0278 | 468.1373 | 522.1531 | 522.1531 | 0
2000 | 504.7105 |  | 504.7105 |  | 504.7105 | 504.7105 | 143.75 | 143.75 | 224.7917 | <torque rpm="2000" motorTorque="505" fuelUsageRatio="224,8"/> | <torque normRpm="0,909" torque="0,801"/> | -470.8651 | 555.0248 | 505.78 | 504.7105 | 468.1373 | -470.8651 | 555.0248 | 505.78 | 504.7105 | 468.1373 | 509.0993 | 509.0993 | 0
2050 | 487.0483 |  | 487.0483 |  | 487.0483 | 487.0483 | 142.1875 | 142.1875 | 227.3124 | <torque rpm="2050" motorTorque="487" fuelUsageRatio="227,3"/> | <torque normRpm="0,932" torque="0,773"/> | -563.0761 | 542.0083 | 489.3115 | 487.0483 | 468.1373 | -563.0761 | 542.0083 | 489.3115 | 487.0483 | 468.1373 | 496.6822 | 496.6822 | 0
2100 | 468.1373 |  | 468.1373 |  | 468.1373 | 468.1373 | 140 | 140 | 230 | <torque rpm="2100" motorTorque="468" fuelUsageRatio="230"/> | <torque normRpm="0,955" torque="0,743"/> | -659.2111 | 527.9504 | 471.9019 | 468.1373 | 468.1373 | -659.2111 | 527.9504 | 471.9019 | 468.1373 | 468.1373 | 484.8564 | 484.8564 | 0
2150 | 425.7635 |  | 425.7635 |  | 425.7635 | 425.7635 | 130.3594 | 130.3594 | 296.3859 | <torque rpm="2150" motorTorque="426" fuelUsageRatio="296,4"/> | <torque normRpm="0,977" torque="0,676"/> | -759.2699 | 512.8512 | 453.5512 | 448.0645 | 425.7635 | -759.2699 | 512.8512 | 453.5512 | 448.0645 | 425.7635 | 473.5807 | 473.5807 | 0
2200 | 273.4384 |  | 273.4384 |  | 273.4384 | 273.4384 | 85.6678 | 85.6678 | 472.2268 | <torque rpm="2200" motorTorque="273" fuelUsageRatio="472,2"/> | <torque normRpm="0,999" torque="0,434"/> | -863.2526 | 496.7107 | 434.2594 | 426.9093 | 273.4384 | -863.2526 | 496.7107 | 434.2594 | 426.9093 | 273.4384 | 462.8175 | 462.8175 | 0
2250 | 0 |  | 0 |  | 0 | 0 | 0 | 0 | 0 | <torque rpm="2250" motorTorque="0" fuelUsageRatio="0"/> | <torque normRpm="1" torque="0"/> | -971.1592 | 479.5289 | 414.0266 | 404.7437 | 0 | -971.1592 | 479.5289 | 414.0266 | 404.7437 | 0 | 452.5327 | 452.5327 | 0
2300 | 0 |  | 0 |  | 0 | 0 | 0 | 0 | 0 | <torque rpm="2300" motorTorque="0" fuelUsageRatio="0"/> |  | -1082.9896 | 461.3058 | 392.8528 | 381.6336 | 0 | -1082.9896 | 461.3058 | 392.8528 | 381.6336 | 0 | 442.695 | 442.695 | 0
2350 | 0 |  | 0 |  | 0 | 0 | 0 | 0 | 0 |  |  | -1198.7439 | 442.0413 | 370.7379 | 357.6394 | 0 | -1198.7439 | 442.0413 | 370.7379 | 357.6394 | 0 | 433.276 | 433.276 | 0
2400 | 0 |  | 0 |  | 0 | 0 | 0 | 0 | 0 |  |  | -1318.4221 | 421.7355 | 347.6819 | 332.8163 | 0 | -1318.4221 | 421.7355 | 347.6819 | 332.8163 | 0 | 424.2494 | 424.2494 | 0
2450 | 0 |  | 0 |  | 0 | 0 | 0 | 0 | 0 |  |  | -1442.0242 | 400.3884 | 323.6848 | 307.2151 | 0 | -1442.0242 | 400.3884 | 323.6848 | 307.2151 | 0 | 415.5912 | 415.5912 | 0
2500 | 0 |  | 0 |  | 0 | 0 | 0 | 0 | 0 |  |  | -1569.5502 | 378 | 298.7467 | 280.8824 | 0 | -1569.5502 | 378 | 298.7467 | 280.8824 | 0 | 407.2794 |  | 0
2550 | 0 |  | 0 |  | 0 | 0 | 0 | 0 | 0 |  |  | -1701 | 354.5702 | 272.8676 | 253.8612 | 0 | -1701 | 354.5702 | 272.8676 | 253.8612 | 0 | 399.2935 | 399.2935 | 0
2600 | 0 |  | 0 |  | 0 | 0 | 0 | 0 | 0 |  |  | -1836.3737 | 330.0992 | 246.0474 | 226.1913 | 0 | -1836.3737 | 330.0992 | 246.0474 | 226.1913 | 0 | 391.6148 | 391.6148 | 0
2700 | 0 |  | 0 |  | 0 | 0 | 0 | 0 | 0 |  |  | -2118.8927 | 278.0331 | 189.5837 | 169.0496 | 0 | -2118.8927 | 278.0331 | 189.5837 | 169.0496 | 0 | 377.1106 | 377.1106 | 0
2800 | 0 |  | 0 |  | 0 | 0 | 0 | 0 | 0 |  |  | -2417.1073 | 221.8017 | 129.3559 | 109.7197 | 0 | -2417.1073 | 221.8017 | 129.3559 | 109.7197 | 0 | 363.6423 | 363.6423 | 0
2900 | 0 |  | 0 |  | 0 | 0 | 0 | 0 | 0 |  |  | -2731.0173 | 161.405 | 65.3638 | 48.428 | 0 | -2731.0173 | 161.405 | 65.3638 | 48.428 | 0 | 351.1029 | 351.1029 | 0
3000 | 0 |  | 0 |  | 0 | 0 | 0 | 0 | 0 |  |  | -3060.6228 | 96.843 | 0 | 0 | 0 | -3060.6228 | 96.843 | 0 | 0 | 0 | 339.3995 | 339.3995 | 0
3100 | 0 |  | 0 |  | 0 | 0 | 0 | 0 | 0 |  |  | -3405.9239 | 28.1157 | 0 | 0 | 0 | -3405.9239 | 28.1157 | 0 | 0 | 0 | 328.4511 |  | 0
3200 | 0 |  | 0 |  | 0 | 0 | 0 | 0 | 0 |  |  | -3766.9204 | 0 | 0 | 0 | 0 | -3766.9204 | 0 | 0 | 0 | 0 | 318.187 | 318.187 | 0
3300 | 0 |  | 0 |  | 0 | 0 | 0 | 0 | 0 |  |  | -4143.6125 | 0 | 0 | 0 | 0 | -4143.6125 | 0 | 0 | 0 | 0 | 308.545 |  | 0
3400 | 0 |  | 0 |  | 0 | 0 | 0 | 0 | 0 |  |  | -4536 | 0 | 0 | 0 | 0 | -4536 | 0 | 0 | 0 | 0 | 299.4702 |  | 0
3500 | 0 |  | 0 |  | 0 | 0 | 0 | 0 | 0 |  |  | -4944.083 | 0 | 0 | 0 | 0 | -4944.083 | 0 | 0 | 0 | 0 | 290.9139 | 290.9139 | 0
3750 | 0 |  | 0 |  | 0 | 0 | 0 | 0 | 0 |  |  | -6032.9585 | 0 | 0 | 0 | 0 | -6032.9585 | 0 | 0 | 0 | 0 | 271.5196 | 271.5196 | 0
4000 | 0 |  | 0 |  | 0 | 0 | 0 | 0 | 0 |  |  | -7219.9308 | 0 | 0 | 0 | 0 | -7219.9308 | 0 | 0 | 0 | 0 | 254.5496 | 254.5496 | 0
4250 | 0 |  | 0 |  | 0 | 0 | 0 | 0 | 0 |  |  | -8505 | 0 | 0 | 0 | 0 | -8505 | 0 | 0 | 0 | 0 | 239.5761 | 239.5761 | 0
4500 | 0 |  | 0 |  | 0 | 0 | 0 | 0 | 0 |  |  | -9888.1661 | 0 | 0 | 0 | 0 | -9888.1661 | 0 | 0 | 0 | 0 | 226.2663 | 226.2663 | 0
4750 | 0 |  | 0 |  | 0 | 0 | 0 | 0 | 0 |  |  | -11369.4291 | 0 | 0 | 0 | 0 | -11369.4291 | 0 | 0 | 0 | 0 | 214.3576 | 214.3576 | 0
5000 | 0 |  | 0 |  | 0 | 0 | 0 | 0 | 0 |  |  | -12948.7889 | 0 | 0 | 0 | 0 | -12948.7889 | 0 | 0 | 0 | 0 | 203.6397 | 203.6397 | 0
5250 | 0 |  | 0 |  | 0 | 0 | 0 | 0 | 0 |  |  | -14626.2457 | 0 | 0 | 0 | 0 | -14626.2457 | 0 | 0 | 0 | 0 | 193.9426 | 193.9426 | 0
5500 | 0 |  | 0 |  | 0 | 0 | 0 | 0 | 0 |  |  | -16401.7993 | 0 | 0 | 0 | 0 | -16401.7993 | 0 | 0 | 0 | 0 | 185.127 | 185.127 | 0
5750 | 0 |  | 0 |  | 0 | 0 | 0 | 0 | 0 |  |  | -18275.4498 | 0 | 0 | 0 | 0 | -18275.4498 | 0 | 0 | 0 | 0 | 177.078 | 177.078 | 0
6000 | 0 |  | 0 |  | 0 | 0 | 0 | 0 | 0 |  |  | -20247.1972 | 0 | 0 | 0 | 0 | -20247.1972 | 0 | 0 | 0 | 0 | 169.6998 | 169.6998 | 0
6250 | 0 |  | 0 |  | 0 | 0 | 0 | 0 | 0 |  |  | -22317.0415 | 0 | 0 | 0 | 0 | -22317.0415 | 0 | 0 | 0 | 0 | 162.9118 | 162.9118 | 0
6500 | 0 |  | 0 |  | 0 | 0 | 0 | 0 | 0 |  |  | -24484.9827 | 0 | 0 | 0 | 0 | -24484.9827 | 0 | 0 | 0 | 0 | 156.6459 | 156.6459 | 0
6750 | 0 |  | 0 |  | 0 | 0 | 0 | 0 | 0 |  |  | -26751.0208 | 0 | 0 | 0 | 0 | -26751.0208 | 0 | 0 | 0 | 0 | 150.8442 | 150.8442 | 0
7000 | 0 |  | 0 |  | 0 | 0 | 0 | 0 | 0 |  |  | -29115.1557 | 0 | 0 | 0 | 0 | -29115.1557 | 0 | 0 | 0 | 0 | 145.4569 | 145.4569 | 0
7250 | 0 |  | 0 |  | 0 | 0 | 0 | 0 | 0 |  |  | -31577.3875 | 0 | 0 | 0 | 0 | -31577.3875 | 0 | 0 | 0 | 0 | 140.4412 | 140.4412 | 0
7500 | 0 |  | 0 |  | 0 | 0 | 0 | 0 | 0 |  |  | -34137.7163 | 0 | 0 | 0 | 0 | -34137.7163 | 0 | 0 | 0 | 0 | 135.7598 | 135.7598 | 0
7750 | 0 |  | 0 |  | 0 | 0 | 0 | 0 | 0 |  |  | -36796.1419 | 0 | 0 | 0 | 0 | -36796.1419 | 0 | 0 | 0 | 0 | 131.3805 | 131.3805 | 0
8000 | 0 |  | 0 |  | 0 | 0 | 0 | 0 | 0 |  |  | -39552.6644 | 0 | 0 | 0 | 0 | -39552.6644 | 0 | 0 | 0 | 0 | 127.2748 | 127.2748 | 0
8250 | 0 |  | 0 |  | 0 | 0 | 0 | 0 | 0 |  |  | -42407.2837 | 0 | 0 | 0 | 0 | -42407.2837 | 0 | 0 | 0 | 0 | 123.418 | 123.418 | 0
8500 | 0 |  | 0 |  | 0 | 0 | 0 | 0 | 0 |  |  | -45360 | 0 | 0 | 0 | 0 | -45360 | 0 | 0 | 0 | 0 | 119.7881 | 119.7881 | 0
8750 | 0 |  | 0 |  | 0 | 0 | 0 | 0 | 0 |  |  | -48410.8131 | 0 | 0 | 0 | 0 | -48410.8131 | 0 | 0 | 0 | 0 | 116.3655 | 116.3655 | 0
9000 | 0 |  | 0 |  | 0 | 0 | 0 | 0 | 0 |  |  | -51559.7232 | 0 | 0 | 0 | 0 | -51559.7232 | 0 | 0 | 0 | 0 | 113.1332 | 113.1332 | 0

## Sheet1
rpm | rawData | pto | kw_pto | ps | motor | xml | xml2
800 | 2600 | 2444 | 204.733 | 296.2094 | 2600 | <torque rpm="800" motorTorque="2600"/> | <torque normRpm="0,381" torque="0,884"/>
900 | 2730 | 2566.2 | 241.8408 | 349.8974 | 2730 | <torque rpm="900" motorTorque="2730"/> | <torque normRpm="0,429" torque="0,928"/>
1000 | 2800 | 2632 | 275.6021 | 398.7435 | 2800 | <torque rpm="1000" motorTorque="2800"/> | <torque normRpm="0,476" torque="0,952"/>
1100 | 2850 | 2679 | 308.5759 | 446.4503 | 2850 | <torque rpm="1100" motorTorque="2850"/> | <torque normRpm="0,524" torque="0,969"/>
1200 | 2890 | 2716.6 | 341.3529 | 493.8723 | 2890 | <torque rpm="1200" motorTorque="2890"/> | <torque normRpm="0,571" torque="0,983"/>
1300 | 2920 | 2744.8 | 373.6377 | 540.5822 | 2920 | <torque rpm="1300" motorTorque="2920"/> | <torque normRpm="0,619" torque="0,993"/>
1400 | 2941 | 2764.54 | 405.2729 | 586.3523 | 2941 | <torque rpm="1400" motorTorque="2941"/> | <torque normRpm="0,667" torque="1"/>
1500 | 2900 | 2726 | 428.1675 | 619.4764 | 2900 | <torque rpm="1500" motorTorque="2900"/> | <torque normRpm="0,714" torque="0,986"/>
1600 | 2830 | 2660.2 | 445.688 | 644.8251 | 2830 | <torque rpm="1600" motorTorque="2830"/> | <torque normRpm="0,762" torque="0,962"/>
1700 | 2740 | 2575.6 | 458.4838 | 663.3382 | 2740 | <torque rpm="1700" motorTorque="2740"/> | <torque normRpm="0,81" torque="0,932"/>
1800 | 2650 | 2491 | 469.5079 | 679.288 | 2650 | <torque rpm="1800" motorTorque="2650"/> | <torque normRpm="0,857" torque="0,901"/>
1900 | 2557.5077 | 2404.0573 | 478.2941 | 692 | 2557.5077 | <torque rpm="1900" motorTorque="2558"/> | <torque normRpm="0,905" torque="0,87"/>
2000 | 2429.6324 | 2283.8544 | 478.2941 | 692 | 2429.6324 | <torque rpm="2000" motorTorque="2430"/> | <torque normRpm="0,952" torque="0,826"/>
2100 | 2313.9356 | 2175.0994 | 478.2941 | 692 | 2313.9356 | <torque rpm="2100" motorTorque="2314"/> | <torque normRpm="1" torque="0,787"/>
2200 | 2000 | 1880 | 433.089 | 626.5969 | 2000 | <torque rpm="2200" motorTorque="2000"/> | <torque normRpm="1,048" torque="0,68"/>
2300 | 0 | 0 | 0 | 0 | 0 | <torque rpm="2300" motorTorque="0"/> | <torque normRpm="1,095" torque="0"/>
2400 | 0 | 0 | 0 | 0 | 0 | <torque rpm="2400" motorTorque="0"/> | <torque normRpm="1,143" torque="0"/>
2500 | 0 | 0 | 0 | 0 |  | <torque rpm="2500" motorTorque="0"/> | <torque normRpm="1,19" torque="0"/>
Factor | ratedRpm | PS | Nm_rated
0.94 | 2100 | 692 | 2313.451

## Sheet2
maxPRpm | maxPS | ratedRpm | PS | maxTRpm1 | maxTRpm | maxT | idleRpm | Anfahrmoment | Nm | Nm2
1900 | 396 | 2100 | 390 | 1450 | 1450 | 1538 | 800 | 109% | 1463.5449 | 1304.0966
U/min | Nm | kW
0 | 0 | 0
1000 | 1421.4653 | 148.8445
1450 | 1538 | 233.5183
1450 | 1538 | 233.5183
1900 | 1463.5449 | 291.1765
2100 | 1304.0966 | 286.7647
2300 | 0 | 0
U/min | Column1 | Column2
0
50
100
150
200
250
300
350
400
450
500
550
600
650
700
750
800
850
900
950
1000
1050
1100
1150
1200
1250
1300
1350
1400
1450
1500
1550
1600
1650
1700
1750
1800
1850
1900
1950
2000
2050
2100
2150
2200
2250
2300
2350
2400
2450
2500