## Calculate from Values
maxPRpm | maxPS | maxPSEcoInput | maxPSEco | ratedRpm | PS | PSEcoInput | PSEco | maxTRpm1 | maxTRpm | maxT | maxTEcoInput | maxTEco | idleRpm | idleRatio | fadeOut | linearDown | fadeOutExp | Efficiency | Factor | fuelMinRate | fuelRatedRate | fuelMinRpm | fuelIdleRate | normRpm | PSEcoRate | NmEcoRate | maxPsEcoRate | maxPSRpmRate
2200 | 150 |  | 150 | 2200 | 150 |  | 150 | 1450 | 1450 | 577 |  | 577 | 850 | 85% | 99 | 0.5 | 3 | 0.98 | 1 | 238 | 264.4444 | 1270 | 248.5778 | 2200 | 100% | 100% | 100% | 2%
f1 | f2 | f3 | f4 | Nm | Nm2 | Anfahrmoment | AnstiegE | Anstieg | Abfall | max kW | rated kW | max g/kWh | Nm1000 | NmEco | Nm2Eco | f2Eco | f3Eco | f4Eco | idleT | idleTEco | xmlComment | maxDeltaEco
4.1667e-07 | 0.00022697 | 3.0263e-07 | 0 | 478.7767 | 478.7767 | 110.3% | 20.52% | 20.52% | 34.09% | 110.2941 | 110.2941 | 290.8889 | 528.3156 | 478.7767 | 478.7767 | 0.00022697 | 3.0263e-07 | 0 | 490.45 | 490.45 | <!-- 2200: 150(150) ¦ 2200: 150(150) ¦ 1450..1450: 577(577) ¦ 85 ¦ 0.5 ¦ 99 ¦ 3 ¦ 2200 ¦ 1270: 238 --> | 0
rpm | rawData | manualData | rawDataEco | manDataEco | motor | motorEco | ps | psEco | fuelUsageRatio | xml | xml2 | t1 | t2 | t3 | t4 | t5 | t1E | t2E | t3E | t4E | t5E | t6 | t6E | deltaEco
0 | 0 |  | 0 |  | 0 | 0 | 0 | 0 | 334.7171 | <!-- 2200: 150(150) ¦ 2200: 150(150) ¦ 1450..1450: 577(577) ¦ 85 ¦ 0.5 ¦ 99 ¦ 3 ¦ 2200 ¦ 1270: 238 --> | <!-- 2200: 150(150) ¦ 2200: 150(150) ¦ 1450..1450: 577(577) ¦ 85 ¦ 0.5 ¦ 99 ¦ 3 ¦ 2200 ¦ 1270: 238 --> | 0 | 71.524 | 488.3808 | 1053308.8235 | 478.7767 | 0 | 71.524 | 488.3808 | 1053308.8235 | 478.7767 | 0 | 0 | 0
350 | 306.4772 |  | 306.4772 |  | 306.4772 | 306.4772 | 15.2757 | 15.2757 | 288.7541 | <torque rpm="350" motorTorque="306" fuelUsageRatio="288.8"/> | <torque normRpm="0.159" torque="0.532"/> | 320.7441 | 286.0958 | 543.3858 | 3009.4538 | 478.7767 | 320.7441 | 286.0958 | 543.3858 | 3009.4538 | 478.7767 | 2958.8402 | 2958.8402 | 0
700 | 447.6617 |  | 447.6617 |  | 447.6617 | 447.6617 | 44.6255 | 44.6255 | 257.4825 | <torque rpm="700" motorTorque="448" fuelUsageRatio="257.5"/> | <torque normRpm="0.318" torque="0.777"/> | 475.1765 | 441.7656 | 577 | 1504.7269 | 478.7767 | 475.1765 | 441.7656 | 577 | 1504.7269 | 478.7767 | 1484.2079 | 1484.2079 | 0
900 | 504.274 |  | 504.274 |  | 504.274 | 504.274 | 64.6316 | 64.6316 | 246.2092 | <torque rpm="900" motorTorque="504" fuelUsageRatio="246.2"/> | <torque normRpm="0.409" torque="0.875"/> | 488.7529 | 504.274 | 586.6041 | 1170.3431 | 478.7767 | 488.7529 | 504.274 | 586.6041 | 1170.3431 | 478.7767 | 1156.5118 | 1156.5118 | 0
1000 | 528.3156 |  | 528.3156 |  | 528.3156 | 528.3156 | 75.2366 | 75.2366 | 242.3714 | <torque rpm="1000" motorTorque="528" fuelUsageRatio="242.4"/> | <torque normRpm="0.455" torque="0.917"/> | 475.1765 | 528.3156 | 588.7868 | 1053.3088 | 478.7767 | 475.1765 | 528.3156 | 588.7868 | 1053.3088 | 478.7767 | 1041.8182 | 1041.8182 | 0
1100 | 547.549 |  | 547.549 |  | 547.549 | 547.549 | 85.7731 | 85.7731 | 239.733 | <torque rpm="1100" motorTorque="548" fuelUsageRatio="239.7"/> | <torque normRpm="0.5" torque="0.95"/> | 448.0235 | 547.549 | 589.2233 | 957.5535 | 478.7767 | 448.0235 | 547.549 | 589.2233 | 957.5535 | 478.7767 | 947.9779 | 947.9779 | 0
1200 | 561.974 |  | 561.974 |  | 561.974 | 561.974 | 96.0358 | 96.0358 | 238.2938 | <torque rpm="1200" motorTorque="562" fuelUsageRatio="238.3"/> | <torque normRpm="0.545" torque="0.975"/> | 407.2941 | 561.974 | 587.9137 | 877.7574 | 478.7767 | 407.2941 | 561.974 | 587.9137 | 877.7574 | 478.7767 | 869.7777 | 869.7777 | 0
1300 | 571.5906 |  | 571.5906 |  | 571.5906 | 571.5906 | 105.8191 | 105.8191 | 238.0275 | <torque rpm="1300" motorTorque="572" fuelUsageRatio="238"/> | <torque normRpm="0.591" torque="0.992"/> | 352.9882 | 571.5906 | 584.8579 | 810.2376 | 478.7767 | 352.9882 | 571.5906 | 584.8579 | 810.2376 | 478.7767 | 803.6083 | 803.6083 | 0
1400 | 576.399 |  | 576.399 |  | 576.399 | 576.399 | 114.9177 | 114.9177 | 238.5167 | <torque rpm="1400" motorTorque="576" fuelUsageRatio="238.5"/> | <torque normRpm="0.636" torque="1"/> | 285.1059 | 576.399 | 580.0558 | 752.3634 | 478.7767 | 285.1059 | 576.399 | 580.0558 | 752.3634 | 478.7767 | 746.8917 | 746.8917 | 0
1500 | 573.5076 |  | 573.5076 |  | 573.5076 | 573.5076 | 122.5084 | 122.5084 | 239.6174 | <torque rpm="1500" motorTorque="574" fuelUsageRatio="239.6"/> | <torque normRpm="0.682" torque="0.995"/> | 203.6471 | 576.399 | 573.5076 | 702.2059 | 478.7767 | 203.6471 | 576.399 | 573.5076 | 702.2059 | 478.7767 | 697.7373 | 697.7373 | 0
1600 | 565.2132 |  | 565.2132 |  | 565.2132 | 565.2132 | 128.7858 | 128.7858 | 241.3296 | <torque rpm="1600" motorTorque="565" fuelUsageRatio="241.3"/> | <torque normRpm="0.727" torque="0.981"/> | 108.6118 | 571.5906 | 565.2132 | 658.318 | 478.7767 | 108.6118 | 571.5906 | 565.2132 | 658.318 | 478.7767 | 654.7272 | 654.7272 | 0
1700 | 555.1726 |  | 555.1726 |  | 555.1726 | 555.1726 | 134.4041 | 134.4041 | 243.6533 | <torque rpm="1700" motorTorque="555" fuelUsageRatio="243.7"/> | <torque normRpm="0.773" torque="0.963"/> | 0 | 561.974 | 555.1726 | 619.5934 | 478.7767 | 0 | 561.974 | 555.1726 | 619.5934 | 478.7767 | 616.7771 | 616.7771 | 0
1800 | 543.3858 |  | 543.3858 |  | 543.3858 | 543.3858 | 139.2888 | 139.2888 | 246.5886 | <torque rpm="1800" motorTorque="543" fuelUsageRatio="246.6"/> | <torque normRpm="0.818" torque="0.943"/> | -122.1882 | 547.549 | 543.3858 | 585.1716 | 478.7767 | -122.1882 | 547.549 | 543.3858 | 585.1716 | 478.7767 | 583.0437 | 583.0437 | 0
1850 | 536.8376 |  | 536.8376 |  | 536.8376 | 536.8376 | 141.4328 | 141.4328 | 248.2855 | <torque rpm="1850" motorTorque="537" fuelUsageRatio="248.3"/> | <torque normRpm="0.841" torque="0.931"/> | -188.3735 | 538.5333 | 536.8376 | 569.3561 | 478.7767 | -188.3735 | 538.5333 | 536.8376 | 569.3561 | 478.7767 | 567.5445 | 567.5445 | 0
1900 | 529.8528 |  | 529.8528 |  | 529.8528 | 529.8528 | 143.3654 | 143.3654 | 250.1353 | <torque rpm="1900" motorTorque="530" fuelUsageRatio="250.1"/> | <torque normRpm="0.864" torque="0.919"/> | -257.9529 | 528.3156 | 529.8528 | 554.3731 | 478.7767 | -257.9529 | 528.3156 | 529.8528 | 554.3731 | 478.7767 | 552.8611 | 552.8611 | 0
1950 | 522.4315 |  | 522.4315 |  | 522.4315 | 522.4315 | 145.0773 | 145.0773 | 252.1379 | <torque rpm="1950" motorTorque="522" fuelUsageRatio="252.1"/> | <torque normRpm="0.886" torque="0.906"/> | -330.9265 | 516.8958 | 522.4315 | 540.1584 | 478.7767 | -330.9265 | 516.8958 | 522.4315 | 540.1584 | 478.7767 | 538.9307 | 538.9307 | 0
2000 | 514.5737 |  | 514.5737 |  | 514.5737 | 514.5737 | 146.5592 | 146.5592 | 254.2935 | <torque rpm="2000" motorTorque="515" fuelUsageRatio="254.3"/> | <torque normRpm="0.909" torque="0.893"/> | -407.2941 | 504.274 | 514.5737 | 526.6544 | 478.7767 | -407.2941 | 504.274 | 514.5737 | 526.6544 | 478.7767 | 525.6969 | 525.6969 | 0
2050 | 506.2793 |  | 506.2793 |  | 506.2793 | 506.2793 | 147.8017 | 147.8017 | 256.6019 | <torque rpm="2050" motorTorque="506" fuelUsageRatio="256.6"/> | <torque normRpm="0.932" torque="0.878"/> | -487.0559 | 490.45 | 506.2793 | 513.8092 | 478.7767 | -487.0559 | 490.45 | 506.2793 | 513.8092 | 478.7767 | 513.1085 | 513.1085 | 0
2100 | 497.5483 |  | 497.5483 |  | 497.5483 | 497.5483 | 148.7956 | 148.7956 | 259.0632 | <torque rpm="2100" motorTorque="498" fuelUsageRatio="259.1"/> | <torque normRpm="0.955" torque="0.863"/> | -570.2118 | 475.424 | 497.5483 | 501.5756 | 478.7767 | -570.2118 | 475.424 | 497.5483 | 501.5756 | 478.7767 | 501.1197 | 501.1197 | 0
2150 | 488.3808 |  | 488.3808 |  | 488.3808 | 488.3808 | 149.5315 | 149.5315 | 261.6774 | <torque rpm="2150" motorTorque="488" fuelUsageRatio="261.7"/> | <torque normRpm="0.977" torque="0.847"/> | -656.7618 | 459.1958 | 488.3808 | 489.9111 | 478.7767 | -656.7618 | 459.1958 | 488.3808 | 489.9111 | 478.7767 | 489.6884 | 489.6884 | 0
2200 | 478.7767 |  | 478.7767 |  | 478.7767 | 478.7767 | 150 | 150 | 264.4444 | <torque rpm="2200" motorTorque="479" fuelUsageRatio="264.4"/> | <torque normRpm="0.999" torque="0.831"/> | -746.7059 | 441.7656 | 478.7767 | 478.7767 | 478.7767 | -746.7059 | 441.7656 | 478.7767 | 478.7767 | 478.7767 | 478.7767 | 478.7767 | 0
2250 | 417.0977 |  | 417.0977 |  | 417.0977 | 417.0977 | 133.646 | 133.646 | 310.4485 | <torque rpm="2250" motorTorque="417" fuelUsageRatio="310.4"/> | <torque normRpm="1" torque="0"/> | -840.0441 | 423.1333 | 468.7361 | 468.1373 | 417.0977 | -840.0441 | 423.1333 | 468.7361 | 468.1373 | 417.0977 | 468.1373 | 468.1373 | 0
2300 | 0 |  | 0 |  | 0 | 0 | 0 | 0 | 0 | <torque rpm="2300" motorTorque="0" fuelUsageRatio="0"/> |  | -936.7765 | 403.299 | 458.259 | 457.9604 | 0 | -936.7765 | 403.299 | 458.259 | 457.9604 | 0 | 457.9604 | 457.9604 | 0
2350 | 0 |  | 0 |  | 0 | 0 | 0 | 0 | 0 | <torque rpm="2350" motorTorque="0" fuelUsageRatio="0"/> |  | -1036.9029 | 382.2625 | 447.3453 | 448.2165 | 0 | -1036.9029 | 382.2625 | 447.3453 | 448.2165 | 0 | 448.2165 | 448.2165 | 0
2400 | 0 |  | 0 |  | 0 | 0 | 0 | 0 | 0 |  |  | -1140.4235 | 360.024 | 435.9951 | 438.8787 | 0 | -1140.4235 | 360.024 | 435.9951 | 438.8787 | 0 | 438.8787 | 438.8787 | 0
2450 | 0 |  | 0 |  | 0 | 0 | 0 | 0 | 0 |  |  | -1247.3382 | 336.5833 | 424.2083 | 429.922 | 0 | -1247.3382 | 336.5833 | 424.2083 | 429.922 | 0 | 429.922 | 429.922 | 0
2500 | 0 |  | 0 |  | 0 | 0 | 0 | 0 | 0 |  |  | -1357.6471 | 311.9406 | 411.9849 | 421.3235 | 0 | -1357.6471 | 311.9406 | 411.9849 | 421.3235 | 0 | 421.3235 | 421.3235 | 0
2550 | 0 |  | 0 |  | 0 | 0 | 0 | 0 | 0 |  |  | -1471.35 | 286.0958 | 399.325 | 413.0623 | 0 | -1471.35 | 286.0958 | 399.325 | 413.0623 | 0 | 413.0623 | 413.0623 | 0
2600 | 0 |  | 0 |  | 0 | 0 | 0 | 0 | 0 |  |  | -1588.4471 | 259.049 | 386.2286 | 405.1188 | 0 | -1588.4471 | 259.049 | 386.2286 | 405.1188 | 0 | 405.1188 | 405.1188 | 0
2650 | 0 |  | 0 |  | 0 | 0 | 0 | 0 | 0 |  |  | -1708.9382 | 230.8 | 372.6956 | 397.475 | 0 | -1708.9382 | 230.8 | 372.6956 | 397.475 | 0 | 397.475 | 397.475 | 0
2750 | 0 |  | 0 |  | 0 | 0 | 0 | 0 | 0 |  |  | -1960.1029 | 170.6958 | 344.32 | 383.0214 | 0 | -1960.1029 | 170.6958 | 344.32 | 383.0214 | 0 | 383.0214 | 383.0214 | 0
3000 | 0 |  | 0 |  | 0 | 0 | 0 | 0 | 0 |  |  | -2647.4118 | 0 | 265.7414 | 351.1029 | 0 | -2647.4118 | 0 | 265.7414 | 351.1029 | 0 | 351.1029 | 351.1029 | 0
3250 | 0 |  | 0 |  | 0 | 0 | 0 | 0 | 0 |  |  | -3419.5735 | 0 | 176.2491 | 324.095 | 0 | -3419.5735 | 0 | 176.2491 | 324.095 | 0 | 324.095 | 324.095 | 0
3500 | 0 |  | 0 |  | 0 | 0 | 0 | 0 | 0 |  |  | -4276.5882 | 0 | 75.8431 | 300.9454 | 0 | -4276.5882 | 0 | 75.8431 | 300.9454 | 0 | 300.9454 | 300.9454 | 0
3750 | 0 |  | 0 |  | 0 | 0 | 0 | 0 | 0 |  |  | -5218.4559 | 0 | 0 | 280.8824 | 0 | -5218.4559 | 0 | 0 | 280.8824 | 0 | 280.8824 | 280.8824 | 0
4000 | 0 |  | 0 |  | 0 | 0 | 0 | 0 | 0 |  |  | -6245.1765 | 0 | 0 | 263.3272 | 0 | -6245.1765 | 0 | 0 | 263.3272 | 0 | 263.3272 | 263.3272 | 0
4250 | 0 |  | 0 |  | 0 | 0 | 0 | 0 | 0 |  |  | -7356.75 | 0 | 0 | 247.8374 | 0 | -7356.75 | 0 | 0 | 247.8374 | 0 | 247.8374 | 247.8374 | 0
4500 | 0 |  | 0 |  | 0 | 0 | 0 | 0 | 0 |  |  | -8553.1765 | 0 | 0 | 234.0686 | 0 | -8553.1765 | 0 | 0 | 234.0686 | 0 | 234.0686 | 234.0686 | 0
4750 | 0 |  | 0 |  | 0 | 0 | 0 | 0 | 0 |  |  | -9834.4559 | 0 | 0 | 221.7492 | 0 | -9834.4559 | 0 | 0 | 221.7492 | 0 | 221.7492 | 221.7492 | 0
5000 | 0 |  | 0 |  | 0 | 0 | 0 | 0 | 0 |  |  | -11200.5882 | 0 | 0 | 210.6618 | 0 | -11200.5882 | 0 | 0 | 210.6618 | 0 | 210.6618 | 210.6618 | 0
5250 | 0 |  | 0 |  | 0 | 0 | 0 | 0 | 0 |  |  | -12651.5735 | 0 | 0 | 200.6303 | 0 | -12651.5735 | 0 | 0 | 200.6303 | 0 | 200.6303 | 200.6303 | 0
5500 | 0 |  | 0 |  | 0 | 0 | 0 | 0 | 0 |  |  | -14187.4118 | 0 | 0 | 191.5107 | 0 | -14187.4118 | 0 | 0 | 191.5107 | 0 | 191.5107 | 191.5107 | 0
5750 | 0 |  | 0 |  | 0 | 0 | 0 | 0 | 0 |  |  | -15808.1029 | 0 | 0 | 183.1841 | 0 | -15808.1029 | 0 | 0 | 183.1841 | 0 | 183.1841 | 183.1841 | 0
6000 | 0 |  | 0 |  | 0 | 0 | 0 | 0 | 0 |  |  | -17513.6471 | 0 | 0 | 175.5515 | 0 | -17513.6471 | 0 | 0 | 175.5515 | 0 | 175.5515 | 175.5515 | 0
6250 | 0 |  | 0 |  | 0 | 0 | 0 | 0 | 0 |  |  | -19304.0441 | 0 | 0 | 168.5294 | 0 | -19304.0441 | 0 | 0 | 168.5294 | 0 | 168.5294 | 168.5294 | 0
6500 | 0 |  | 0 |  | 0 | 0 | 0 | 0 | 0 |  |  | -21179.2941 | 0 | 0 | 162.0475 | 0 | -21179.2941 | 0 | 0 | 162.0475 | 0 | 162.0475 | 162.0475 | 0
6750 | 0 |  | 0 |  | 0 | 0 | 0 | 0 | 0 |  |  | -23139.3971 | 0 | 0 | 156.0458 | 0 | -23139.3971 | 0 | 0 | 156.0458 | 0 | 156.0458 | 156.0458 | 0
7000 | 0 |  | 0 |  | 0 | 0 | 0 | 0 | 0 |  |  | -25184.3529 | 0 | 0 | 150.4727 | 0 | -25184.3529 | 0 | 0 | 150.4727 | 0 | 150.4727 | 150.4727 | 0
7250 | 0 |  | 0 |  | 0 | 0 | 0 | 0 | 0 |  |  | -27314.1618 | 0 | 0 | 145.284 | 0 | -27314.1618 | 0 | 0 | 145.284 | 0 | 145.284 | 145.284 | 0
7500 | 0 |  | 0 |  | 0 | 0 | 0 | 0 | 0 |  |  | -29528.8235 | 0 | 0 | 140.4412 | 0 | -29528.8235 | 0 | 0 | 140.4412 | 0 | 140.4412 | 140.4412 | 0
7750 | 0 |  | 0 |  | 0 | 0 | 0 | 0 | 0 |  |  | -31828.3382 | 0 | 0 | 135.9108 | 0 | -31828.3382 | 0 | 0 | 135.9108 | 0 | 135.9108 | 135.9108 | 0
8000 | 0 |  | 0 |  | 0 | 0 | 0 | 0 | 0 |  |  | -34212.7059 | 0 | 0 | 131.6636 | 0 | -34212.7059 | 0 | 0 | 131.6636 | 0 | 131.6636 | 131.6636 | 0
8250 | 0 |  | 0 |  | 0 | 0 | 0 | 0 | 0 |  |  | -36681.9265 | 0 | 0 | 127.6738 | 0 | -36681.9265 | 0 | 0 | 127.6738 | 0 | 127.6738 | 127.6738 | 0
8500 | 0 |  | 0 |  | 0 | 0 | 0 | 0 | 0 |  |  | -39236 | 0 | 0 | 123.9187 | 0 | -39236 | 0 | 0 | 123.9187 | 0 | 123.9187 | 123.9187 | 0
8750 | 0 |  | 0 |  | 0 | 0 | 0 | 0 | 0 |  |  | -41874.9265 | 0 | 0 | 120.3782 | 0 | -41874.9265 | 0 | 0 | 120.3782 | 0 | 120.3782 | 120.3782 | 0
9000 | 0 |  | 0 |  | 0 | 0 | 0 | 0 | 0 |  |  | -44598.7059 | 0 | 0 | 117.0343 | 0 | -44598.7059 | 0 | 0 | 117.0343 | 0 | 117.0343 | 117.0343 | 0

## Sheet1
rpm | rawData | pto | kw_pto | ps | motor | xml | xml2
800 | 2600 | 2444 | 204.733 | 296.2094 | 2600 | <torque rpm="800" motorTorque="2600"/> | <torque normRpm="0.381" torque="0.884"/>
900 | 2730 | 2566.2 | 241.8408 | 349.8974 | 2730 | <torque rpm="900" motorTorque="2730"/> | <torque normRpm="0.429" torque="0.928"/>
1000 | 2800 | 2632 | 275.6021 | 398.7435 | 2800 | <torque rpm="1000" motorTorque="2800"/> | <torque normRpm="0.476" torque="0.952"/>
1100 | 2850 | 2679 | 308.5759 | 446.4503 | 2850 | <torque rpm="1100" motorTorque="2850"/> | <torque normRpm="0.524" torque="0.969"/>
1200 | 2890 | 2716.6 | 341.3529 | 493.8723 | 2890 | <torque rpm="1200" motorTorque="2890"/> | <torque normRpm="0.571" torque="0.983"/>
1300 | 2920 | 2744.8 | 373.6377 | 540.5822 | 2920 | <torque rpm="1300" motorTorque="2920"/> | <torque normRpm="0.619" torque="0.993"/>
1400 | 2941 | 2764.54 | 405.2729 | 586.3523 | 2941 | <torque rpm="1400" motorTorque="2941"/> | <torque normRpm="0.667" torque="1"/>
1500 | 2900 | 2726 | 428.1675 | 619.4764 | 2900 | <torque rpm="1500" motorTorque="2900"/> | <torque normRpm="0.714" torque="0.986"/>
1600 | 2830 | 2660.2 | 445.688 | 644.8251 | 2830 | <torque rpm="1600" motorTorque="2830"/> | <torque normRpm="0.762" torque="0.962"/>
1700 | 2740 | 2575.6 | 458.4838 | 663.3382 | 2740 | <torque rpm="1700" motorTorque="2740"/> | <torque normRpm="0.81" torque="0.932"/>
1800 | 2650 | 2491 | 469.5079 | 679.288 | 2650 | <torque rpm="1800" motorTorque="2650"/> | <torque normRpm="0.857" torque="0.901"/>
1900 | 2557.5077 | 2404.0573 | 478.2941 | 692 | 2557.5077 | <torque rpm="1900" motorTorque="2558"/> | <torque normRpm="0.905" torque="0.87"/>
2000 | 2429.6324 | 2283.8544 | 478.2941 | 692 | 2429.6324 | <torque rpm="2000" motorTorque="2430"/> | <torque normRpm="0.952" torque="0.826"/>
2100 | 2313.9356 | 2175.0994 | 478.2941 | 692 | 2313.9356 | <torque rpm="2100" motorTorque="2314"/> | <torque normRpm="1" torque="0.787"/>
2200 | 2000 | 1880 | 433.089 | 626.5969 | 2000 | <torque rpm="2200" motorTorque="2000"/> | <torque normRpm="1.048" torque="0.68"/>
2300 | 0 | 0 | 0 | 0 | 0 | <torque rpm="2300" motorTorque="0"/> | <torque normRpm="1.095" torque="0"/>
2400 | 0 | 0 | 0 | 0 | 0 | <torque rpm="2400" motorTorque="0"/> | <torque normRpm="1.143" torque="0"/>
2500 | 0 | 0 | 0 | 0 |  | <torque rpm="2500" motorTorque="0"/> | <torque normRpm="1.19" torque="0"/>
Factor | ratedRpm | PS | Nm_rated
0.94 | 2100 | 692 | 2313.451

## Sheet2
maxPRpm | maxPS | ratedRpm | PS | maxTRpm1 | maxTRpm | maxT | idleRpm | Anfahrmoment | Nm | Nm2
1900 | 396 | 2100 | 390 | 1450 | 1450 | 1538 | 800 | 109% | 1463.5449 | 1304.0966
U/min | Nm | kW
0 | 0 | 0
1000 | 1421.4653 | 148.8445
1450 | 1538 | 233.5183
1450 | 1538 | 233.5183
1900 | 1463.5449 | 291.1765
2100 | 1304.0966 | 286.7647
2300 | 0 | 0
U/min | Column1 | Column2
0
50
100
150
200
250
300
350
400
450
500
550
600
650
700
750
800
850
900
950
1000
1050
1100
1150
1200
1250
1300
1350
1400
1450
1500
1550
1600
1650
1700
1750
1800
1850
1900
1950
2000
2050
2100
2150
2200
2250
2300
2350
2400
2450
2500