## Calculate from Values
maxPRpm | maxPS | maxPSEcoInput | maxPSEco | ratedRpm | PS | PSEcoInput | PSEco | maxTRpm1 | maxTRpm | maxT | maxTEcoInput | maxTEco | idleRpm | idleRatio | fadeOut | linearDown | fadeOutExp | Efficiency | Factor | fuelMinRate | fuelRatedRate | fuelMinRpm | fuelIdleRate | normRpm | PSEcoRate | NmEcoRate | maxPsEcoRate | maxPSRpmRate
1700 | 145 |  | 145 | 2100 | 140 |  | 140 | 1400 | 1400 | 630 |  | 630 | 850 | 85% | 149 | 0 | 2.2 | 0.98 | 1 | 213 | 236.6667 | 1270 | 222.4667 | 2200 | 100% | 100% | 100% | 2%
f1 | f2 | f3 | f4 | Nm | Nm2 | Anfahrmoment | AnstiegE | Anstieg | Abfall | max kW | rated kW | max g/kWh | Nm1000 | NmEco | Nm2Eco | f2Eco | f3Eco | f4Eco | idleT | idleTEco | xmlComment | maxDeltaEco
4.9587e-07 | 0.00016434 | 5.4779e-07 | 3.125e-05 | 598.9403 | 468.1373 | 123.9% | 34.58% | 34.58% | 33.33% | 106.6176 | 102.9412 | 260.3333 | 580.0165 | 598.9403 | 468.1373 | 0.00016434 | 5.4779e-07 | 3.125e-05 | 535.5 | 535.5 | <!-- 1700: 145(145) ¦ 2100: 140(140) ¦ 1400..1400: 630(630) ¦ 85 ¦ 0 ¦ 149 ¦ 2,2 ¦ 2200 ¦ 1270: 213 --> | 0
rpm | rawData | manualData | rawDataEco | manDataEco | motor | motorEco | ps | psEco | fuelUsageRatio | xml | xml2 | t1 | t2 | t3 | t4 | t5 | t1E | t2E | t3E | t4E | t5E | t6 | t6E | deltaEco
0 | 0 |  | 0 |  | 0 | 0 | 0 | 0 | 299.5577 | <!-- 1700: 145(145) ¦ 2100: 140(140) ¦ 1400..1400: 630(630) ¦ 85 ¦ 0 ¦ 149 ¦ 2,2 ¦ 2200 ¦ 1270: 213 --> | <!-- 1700: 145(145) ¦ 2100: 140(140) ¦ 1400..1400: 630(630) ¦ 85 ¦ 0 ¦ 149 ¦ 2,2 ¦ 2200 ¦ 1270: 213 --> | 0 | 17.7025 | 0 | 384018.8419 | 468.1373 | 0 | 17.7025 | 0 | 384018.8419 | 468.1373 | 0 | 0 | 0
350 | 323.5963 |  | 323.5963 |  | 323.5963 | 323.5963 | 16.129 | 16.129 | 258.4228 | <torque rpm="350" motorTorque="324" fuelUsageRatio="258,4"/> | <torque normRpm="0,159" torque="0,514"/> | 350.2059 | 285.5826 | 249.5188 | 1766.4867 | 468.1373 | 350.2059 | 285.5826 | 249.5188 | 1766.4867 | 468.1373 | 2862.9347 | 2862.9347 | 0
700 | 484.3194 |  | 484.3194 |  | 484.3194 | 484.3194 | 48.2798 | 48.2798 | 230.4361 | <torque rpm="700" motorTorque="484" fuelUsageRatio="230,4"/> | <torque normRpm="0,318" torque="0,769"/> | 518.8235 | 476.9256 | 460.8973 | 1141.0846 | 468.1373 | 518.8235 | 476.9256 | 460.8973 | 1141.0846 | 468.1373 | 1437.4567 | 1437.4567 | 0
900 | 551.9008 |  | 551.9008 |  | 551.9008 | 551.9008 | 70.7358 | 70.7358 | 220.3469 | <torque rpm="900" motorTorque="552" fuelUsageRatio="220,3"/> | <torque normRpm="0,409" torque="0,876"/> | 533.6471 | 551.9008 | 543.7231 | 975.2859 | 468.1373 | 533.6471 | 551.9008 | 543.7231 | 975.2859 | 468.1373 | 1120.6839 | 1120.6839 | 0
1000 | 580.0165 |  | 580.0165 |  | 580.0165 | 580.0165 | 82.5992 | 82.5992 | 216.9122 | <torque rpm="1000" motorTorque="580" fuelUsageRatio="216,9"/> | <torque normRpm="0,455" torque="0,921"/> | 518.8235 | 580.0165 | 574.7828 | 910.6733 | 468.1373 | 518.8235 | 580.0165 | 574.7828 | 910.6733 | 468.1373 | 1009.8134 | 1009.8134 | 0
1100 | 601.8843 |  | 601.8843 |  | 601.8843 | 601.8843 | 94.2847 | 94.2847 | 214.5509 | <torque rpm="1100" motorTorque="602" fuelUsageRatio="214,6"/> | <torque normRpm="0,5" torque="0,955"/> | 489.1765 | 601.8843 | 598.9403 | 853.8185 | 468.1373 | 489.1765 | 601.8843 | 598.9403 | 853.8185 | 468.1373 | 919.1011 | 919.1011 | 0
1200 | 617.5041 |  | 617.5041 |  | 617.5041 | 617.5041 | 105.5253 | 105.5253 | 213.263 | <torque rpm="1200" motorTorque="618" fuelUsageRatio="213,3"/> | <torque normRpm="0,545" torque="0,98"/> | 444.7059 | 617.5041 | 616.1957 | 802.7822 | 468.1373 | 444.7059 | 617.5041 | 616.1957 | 802.7822 | 468.1373 | 843.5076 | 843.5076 | 0
1300 | 626.876 |  | 626.876 |  | 626.876 | 626.876 | 116.0541 | 116.0541 | 213.0309 | <torque rpm="1300" motorTorque="627" fuelUsageRatio="213"/> | <torque normRpm="0,591" torque="0,995"/> | 385.4118 | 626.876 | 626.5489 | 756.2217 | 468.1373 | 385.4118 | 626.876 | 626.5489 | 756.2217 | 468.1373 | 779.5439 | 779.5439 | 0
1400 | 630 |  | 630 |  | 630 | 630 | 125.6042 | 125.6042 | 213.5806 | <torque rpm="1400" motorTorque="630" fuelUsageRatio="213,6"/> | <torque normRpm="0,636" torque="1"/> | 311.2941 | 630 | 630 | 713.1778 | 468.1373 | 311.2941 | 630 | 630 | 713.1778 | 468.1373 | 724.7178 | 724.7178 | 0
1500 | 626.5489 |  | 626.5489 |  | 626.5489 | 626.5489 | 133.8387 | 133.8387 | 214.8173 | <torque rpm="1500" motorTorque="627" fuelUsageRatio="214,8"/> | <torque normRpm="0,682" torque="0,995"/> | 222.3529 | 626.876 | 626.5489 | 672.9473 | 468.1373 | 222.3529 | 626.876 | 626.5489 | 672.9473 | 468.1373 | 677.2018 | 677.2018 | 0
1600 | 616.1957 |  | 616.1957 |  | 616.1957 | 616.1957 | 140.4023 | 140.4023 | 216.7412 | <torque rpm="1600" motorTorque="616" fuelUsageRatio="216,7"/> | <torque normRpm="0,727" torque="0,978"/> | 118.5882 | 617.5041 | 616.1957 | 635.0026 | 468.1373 | 118.5882 | 617.5041 | 616.1957 | 635.0026 | 468.1373 | 635.6254 | 635.6254 | 0
1700 | 598.9403 |  | 598.9403 |  | 598.9403 | 598.9403 | 145 | 145 | 219.3521 | <torque rpm="1700" motorTorque="599" fuelUsageRatio="219,4"/> | <torque normRpm="0,773" torque="0,951"/> | 0 | 601.8843 | 598.9403 | 598.9403 | 468.1373 | 0 | 601.8843 | 598.9403 | 598.9403 | 468.1373 | 598.9403 | 598.9403 | 0
1800 | 564.4467 |  | 564.4467 |  | 564.4467 | 564.4467 | 144.6875 | 144.6875 | 222.6501 | <torque rpm="1800" motorTorque="564" fuelUsageRatio="222,7"/> | <torque normRpm="0,818" torque="0,896"/> | -133.4118 | 580.0165 | 574.7828 | 564.4467 | 468.1373 | -133.4118 | 580.0165 | 574.7828 | 564.4467 | 468.1373 | 565.6658 | 565.6658 | 0
1850 | 547.7087 |  | 547.7087 |  | 547.7087 | 547.7087 | 144.2969 | 144.2969 | 224.5568 | <torque rpm="1850" motorTorque="548" fuelUsageRatio="224,6"/> | <torque normRpm="0,841" torque="0,869"/> | -205.6765 | 566.7397 | 560.1157 | 547.7087 | 468.1373 | -205.6765 | 566.7397 | 560.1157 | 547.7087 | 468.1373 | 550.3776 | 550.3776 | 0
1900 | 531.2742 |  | 531.2742 |  | 531.2742 | 531.2742 | 143.75 | 143.75 | 226.6352 | <torque rpm="1900" motorTorque="531" fuelUsageRatio="226,6"/> | <torque normRpm="0,864" torque="0,843"/> | -281.6471 | 551.9008 | 543.7231 | 531.2742 | 468.1373 | -281.6471 | 551.9008 | 543.7231 | 531.2742 | 468.1373 | 535.894 | 535.894 | 0
1950 | 515.1198 |  | 515.1198 |  | 515.1198 | 515.1198 | 143.0469 | 143.0469 | 228.8854 | <torque rpm="1950" motorTorque="515" fuelUsageRatio="228,9"/> | <torque normRpm="0,886" torque="0,818"/> | -361.3235 | 535.5 | 525.6049 | 515.1198 | 468.1373 | -361.3235 | 535.5 | 525.6049 | 515.1198 | 468.1373 | 522.1531 | 522.1531 | 0
2000 | 499.2245 |  | 499.2245 |  | 499.2245 | 499.2245 | 142.1875 | 142.1875 | 231.3074 | <torque rpm="2000" motorTorque="499" fuelUsageRatio="231,3"/> | <torque normRpm="0,909" torque="0,792"/> | -444.7059 | 517.5372 | 505.7612 | 499.2245 | 468.1373 | -444.7059 | 517.5372 | 505.7612 | 499.2245 | 468.1373 | 509.0993 | 509.0993 | 0
2050 | 483.5694 |  | 483.5694 |  | 483.5694 | 483.5694 | 141.1719 | 141.1719 | 233.9011 | <torque rpm="2050" motorTorque="484" fuelUsageRatio="233,9"/> | <torque normRpm="0,932" torque="0,768"/> | -531.7941 | 498.0124 | 484.192 | 483.5694 | 468.1373 | -531.7941 | 498.0124 | 484.192 | 483.5694 | 468.1373 | 496.6822 | 496.6822 | 0
2100 | 468.1373 |  | 468.1373 |  | 468.1373 | 468.1373 | 140 | 140 | 236.6667 | <torque rpm="2100" motorTorque="468" fuelUsageRatio="236,7"/> | <torque normRpm="0,955" torque="0,743"/> | -622.5882 | 476.9256 | 460.8973 | 468.1373 | 468.1373 | -622.5882 | 476.9256 | 460.8973 | 468.1373 | 468.1373 | 484.8564 | 484.8564 | 0
2150 | 425.7635 |  | 425.7635 |  | 425.7635 | 425.7635 | 130.3594 | 130.3594 | 340.8564 | <torque rpm="2150" motorTorque="426" fuelUsageRatio="340,9"/> | <torque normRpm="0,977" torque="0,676"/> | -717.0882 | 454.2769 | 435.8769 | 452.9126 | 425.7635 | -717.0882 | 454.2769 | 435.8769 | 452.9126 | 425.7635 | 473.5807 | 473.5807 | 0
2200 | 273.4384 |  | 273.4384 |  | 273.4384 | 273.4384 | 85.6678 | 85.6678 | 543.0809 | <torque rpm="2200" motorTorque="273" fuelUsageRatio="543,1"/> | <torque normRpm="0,999" torque="0,434"/> | -815.2941 | 430.0661 | 409.1311 | 437.8812 | 273.4384 | -815.2941 | 430.0661 | 409.1311 | 437.8812 | 273.4384 | 462.8175 | 462.8175 | 0
2250 | 0 |  | 0 |  | 0 | 0 | 0 | 0 | 0 | <torque rpm="2250" motorTorque="0" fuelUsageRatio="0"/> | <torque normRpm="1" torque="0"/> | -917.2059 | 404.2934 | 380.6597 | 423.0303 | 0 | -917.2059 | 404.2934 | 380.6597 | 423.0303 | 0 | 452.5327 | 452.5327 | 0
2300 | 0 |  | 0 |  | 0 | 0 | 0 | 0 | 0 | <torque rpm="2300" motorTorque="0" fuelUsageRatio="0"/> |  | -1022.8235 | 376.9587 | 350.4628 | 408.348 | 0 | -1022.8235 | 376.9587 | 350.4628 | 408.348 | 0 | 442.695 | 442.695 | 0
2350 | 0 |  | 0 |  | 0 | 0 | 0 | 0 | 0 |  |  | -1132.1471 | 348.062 | 318.5403 | 393.8236 | 0 | -1132.1471 | 348.062 | 318.5403 | 393.8236 | 0 | 433.276 | 433.276 | 0
2400 | 0 |  | 0 |  | 0 | 0 | 0 | 0 | 0 |  |  | -1245.1765 | 317.6033 | 284.8923 | 379.4472 | 0 | -1245.1765 | 317.6033 | 284.8923 | 379.4472 | 0 | 424.2494 | 424.2494 | 0
2450 | 0 |  | 0 |  | 0 | 0 | 0 | 0 | 0 |  |  | -1361.9118 | 285.5826 | 249.5188 | 365.2098 | 0 | -1361.9118 | 285.5826 | 249.5188 | 365.2098 | 0 | 415.5912 | 415.5912 | 0
2500 | 0 |  | 0 |  | 0 | 0 | 0 | 0 | 0 |  |  | -1482.3529 | 252 | 212.4197 | 351.1029 | 0 | -1482.3529 | 252 | 212.4197 | 351.1029 | 0 | 407.2794 | 407.2794 | 0
2550 | 0 |  | 0 |  | 0 | 0 | 0 | 0 | 0 |  |  | -1606.5 | 216.8554 | 173.5951 | 337.1191 | 0 | -1606.5 | 216.8554 | 173.5951 | 337.1191 | 0 | 399.2935 | 399.2935 | 0
2600 | 0 |  | 0 |  | 0 | 0 | 0 | 0 | 0 |  |  | -1734.3529 | 180.1488 | 133.045 | 323.251 | 0 | -1734.3529 | 180.1488 | 133.045 | 323.251 | 0 | 391.6148 | 391.6148 | 0
2650 | 0 |  | 0 |  | 0 | 0 | 0 | 0 | 0 |  |  | -1865.9118 | 141.8802 | 90.7693 | 309.4923 | 0 | -1865.9118 | 141.8802 | 90.7693 | 309.4923 | 0 | 384.2259 | 384.2259 | 0
2750 | 0 |  | 0 |  | 0 | 0 | 0 | 0 | 0 |  |  | -2140.1471 | 60.657 | 1.0413 | 282.2788 | 0 | -2140.1471 | 60.657 | 1.0413 | 282.2788 | 0 | 370.254 | 370.254 | 0
3000 | 0 |  | 0 |  | 0 | 0 | 0 | 0 | 0 |  |  | -2890.5882 | 0 | 0 | 215.782 | 0 | -2890.5882 | 0 | 0 | 215.782 | 0 | 339.3995 | 339.3995 | 0
3250 | 0 |  | 0 |  | 0 | 0 | 0 | 0 | 0 |  |  | -3733.6765 | 0 | 0 | 151.0755 | 0 | -3733.6765 | 0 | 0 | 151.0755 | 0 | 313.2919 | 313.2919 | 0
3500 | 0 |  | 0 |  | 0 | 0 | 0 | 0 | 0 |  |  | -4669.4118 | 0 | 0 | 87.7757 | 0 | -4669.4118 | 0 | 0 | 87.7757 | 0 | 290.9139 | 290.9139 | 0
3750 | 0 |  | 0 |  | 0 | 0 | 0 | 0 | 0 |  |  | -5697.7941 | 0 | 0 | 25.6013 | 0 | -5697.7941 | 0 | 0 | 25.6013 | 0 | 271.5196 | 271.5196 | 0
4000 | 0 |  | 0 |  | 0 | 0 | 0 | 0 | 0 |  |  | -6818.8235 | 0 | 0 | 0 | 0 | -6818.8235 | 0 | 0 | 0 | 0 | 254.5496 | 254.5496 | 0
4250 | 0 |  | 0 |  | 0 | 0 | 0 | 0 | 0 |  |  | -8032.5 | 0 | 0 | 0 | 0 | -8032.5 | 0 | 0 | 0 | 0 | 239.5761 | 239.5761 | 0
4500 | 0 |  | 0 |  | 0 | 0 | 0 | 0 | 0 |  |  | -9338.8235 | 0 | 0 | 0 | 0 | -9338.8235 | 0 | 0 | 0 | 0 | 226.2663 | 226.2663 | 0
4750 | 0 |  | 0 |  | 0 | 0 | 0 | 0 | 0 |  |  | -10737.7941 | 0 | 0 | 0 | 0 | -10737.7941 | 0 | 0 | 0 | 0 | 214.3576 | 214.3576 | 0
5000 | 0 |  | 0 |  | 0 | 0 | 0 | 0 | 0 |  |  | -12229.4118 | 0 | 0 | 0 | 0 | -12229.4118 | 0 | 0 | 0 | 0 | 203.6397 | 203.6397 | 0
5250 | 0 |  | 0 |  | 0 | 0 | 0 | 0 | 0 |  |  | -13813.6765 | 0 | 0 | 0 | 0 | -13813.6765 | 0 | 0 | 0 | 0 | 193.9426 | 193.9426 | 0
5500 | 0 |  | 0 |  | 0 | 0 | 0 | 0 | 0 |  |  | -15490.5882 | 0 | 0 | 0 | 0 | -15490.5882 | 0 | 0 | 0 | 0 | 185.127 | 185.127 | 0
5750 | 0 |  | 0 |  | 0 | 0 | 0 | 0 | 0 |  |  | -17260.1471 | 0 | 0 | 0 | 0 | -17260.1471 | 0 | 0 | 0 | 0 | 177.078 | 177.078 | 0
6000 | 0 |  | 0 |  | 0 | 0 | 0 | 0 | 0 |  |  | -19122.3529 | 0 | 0 | 0 | 0 | -19122.3529 | 0 | 0 | 0 | 0 | 169.6998 | 169.6998 | 0
6250 | 0 |  | 0 |  | 0 | 0 | 0 | 0 | 0 |  |  | -21077.2059 | 0 | 0 | 0 | 0 | -21077.2059 | 0 | 0 | 0 | 0 | 162.9118 | 162.9118 | 0
6500 | 0 |  | 0 |  | 0 | 0 | 0 | 0 | 0 |  |  | -23124.7059 | 0 | 0 | 0 | 0 | -23124.7059 | 0 | 0 | 0 | 0 | 156.6459 | 156.6459 | 0
6750 | 0 |  | 0 |  | 0 | 0 | 0 | 0 | 0 |  |  | -25264.8529 | 0 | 0 | 0 | 0 | -25264.8529 | 0 | 0 | 0 | 0 | 150.8442 | 150.8442 | 0
7000 | 0 |  | 0 |  | 0 | 0 | 0 | 0 | 0 |  |  | -27497.6471 | 0 | 0 | 0 | 0 | -27497.6471 | 0 | 0 | 0 | 0 | 145.4569 | 145.4569 | 0
7250 | 0 |  | 0 |  | 0 | 0 | 0 | 0 | 0 |  |  | -29823.0882 | 0 | 0 | 0 | 0 | -29823.0882 | 0 | 0 | 0 | 0 | 140.4412 | 140.4412 | 0
7500 | 0 |  | 0 |  | 0 | 0 | 0 | 0 | 0 |  |  | -32241.1765 | 0 | 0 | 0 | 0 | -32241.1765 | 0 | 0 | 0 | 0 | 135.7598 | 135.7598 | 0
7750 | 0 |  | 0 |  | 0 | 0 | 0 | 0 | 0 |  |  | -34751.9118 | 0 | 0 | 0 | 0 | -34751.9118 | 0 | 0 | 0 | 0 | 131.3805 | 131.3805 | 0
8000 | 0 |  | 0 |  | 0 | 0 | 0 | 0 | 0 |  |  | -37355.2941 | 0 | 0 | 0 | 0 | -37355.2941 | 0 | 0 | 0 | 0 | 127.2748 | 127.2748 | 0
8250 | 0 |  | 0 |  | 0 | 0 | 0 | 0 | 0 |  |  | -40051.3235 | 0 | 0 | 0 | 0 | -40051.3235 | 0 | 0 | 0 | 0 | 123.418 | 123.418 | 0
8500 | 0 |  | 0 |  | 0 | 0 | 0 | 0 | 0 |  |  | -42840 | 0 | 0 | 0 | 0 | -42840 | 0 | 0 | 0 | 0 | 119.7881 | 119.7881 | 0
8750 | 0 |  | 0 |  | 0 | 0 | 0 | 0 | 0 |  |  | -45721.3235 | 0 | 0 | 0 | 0 | -45721.3235 | 0 | 0 | 0 | 0 | 116.3655 | 116.3655 | 0
9000 | 0 |  | 0 |  | 0 | 0 | 0 | 0 | 0 |  |  | -48695.2941 | 0 | 0 | 0 | 0 | -48695.2941 | 0 | 0 | 0 | 0 | 113.1332 | 113.1332 | 0

## Sheet1
rpm | rawData | pto | kw_pto | ps | motor | xml | xml2
800 | 2600 | 2444 | 204.733 | 296.2094 | 2600 | <torque rpm="800" motorTorque="2600"/> | <torque normRpm="0.381" torque="0.884"/>
900 | 2730 | 2566.2 | 241.8408 | 349.8974 | 2730 | <torque rpm="900" motorTorque="2730"/> | <torque normRpm="0.429" torque="0.928"/>
1000 | 2800 | 2632 | 275.6021 | 398.7435 | 2800 | <torque rpm="1000" motorTorque="2800"/> | <torque normRpm="0.476" torque="0.952"/>
1100 | 2850 | 2679 | 308.5759 | 446.4503 | 2850 | <torque rpm="1100" motorTorque="2850"/> | <torque normRpm="0.524" torque="0.969"/>
1200 | 2890 | 2716.6 | 341.3529 | 493.8723 | 2890 | <torque rpm="1200" motorTorque="2890"/> | <torque normRpm="0.571" torque="0.983"/>
1300 | 2920 | 2744.8 | 373.6377 | 540.5822 | 2920 | <torque rpm="1300" motorTorque="2920"/> | <torque normRpm="0.619" torque="0.993"/>
1400 | 2941 | 2764.54 | 405.2729 | 586.3523 | 2941 | <torque rpm="1400" motorTorque="2941"/> | <torque normRpm="0.667" torque="1"/>
1500 | 2900 | 2726 | 428.1675 | 619.4764 | 2900 | <torque rpm="1500" motorTorque="2900"/> | <torque normRpm="0.714" torque="0.986"/>
1600 | 2830 | 2660.2 | 445.688 | 644.8251 | 2830 | <torque rpm="1600" motorTorque="2830"/> | <torque normRpm="0.762" torque="0.962"/>
1700 | 2740 | 2575.6 | 458.4838 | 663.3382 | 2740 | <torque rpm="1700" motorTorque="2740"/> | <torque normRpm="0.81" torque="0.932"/>
1800 | 2650 | 2491 | 469.5079 | 679.288 | 2650 | <torque rpm="1800" motorTorque="2650"/> | <torque normRpm="0.857" torque="0.901"/>
1900 | 2557.5077 | 2404.0573 | 478.2941 | 692 | 2557.5077 | <torque rpm="1900" motorTorque="2558"/> | <torque normRpm="0.905" torque="0.87"/>
2000 | 2429.6324 | 2283.8544 | 478.2941 | 692 | 2429.6324 | <torque rpm="2000" motorTorque="2430"/> | <torque normRpm="0.952" torque="0.826"/>
2100 | 2313.9356 | 2175.0994 | 478.2941 | 692 | 2313.9356 | <torque rpm="2100" motorTorque="2314"/> | <torque normRpm="1" torque="0.787"/>
2200 | 2000 | 1880 | 433.089 | 626.5969 | 2000 | <torque rpm="2200" motorTorque="2000"/> | <torque normRpm="1.048" torque="0.68"/>
2300 | 0 | 0 | 0 | 0 | 0 | <torque rpm="2300" motorTorque="0"/> | <torque normRpm="1.095" torque="0"/>
2400 | 0 | 0 | 0 | 0 | 0 | <torque rpm="2400" motorTorque="0"/> | <torque normRpm="1.143" torque="0"/>
2500 | 0 | 0 | 0 | 0 |  | <torque rpm="2500" motorTorque="0"/> | <torque normRpm="1.19" torque="0"/>
Factor | ratedRpm | PS | Nm_rated
0.94 | 2100 | 692 | 2313.451

## Sheet2
maxPRpm | maxPS | ratedRpm | PS | maxTRpm1 | maxTRpm | maxT | idleRpm | Anfahrmoment | Nm | Nm2
1900 | 396 | 2100 | 390 | 1450 | 1450 | 1538 | 800 | 109% | 1463.5449 | 1304.0966
U/min | Nm | kW
0 | 0 | 0
1000 | 1421.4653 | 148.8445
1450 | 1538 | 233.5183
1450 | 1538 | 233.5183
1900 | 1463.5449 | 291.1765
2100 | 1304.0966 | 286.7647
2300 | 0 | 0
U/min | Column1 | Column2
0
50
100
150
200
250
300
350
400
450
500
550
600
650
700
750
800
850
900
950
1000
1050
1100
1150
1200
1250
1300
1350
1400
1450
1500
1550
1600
1650
1700
1750
1800
1850
1900
1950
2000
2050
2100
2150
2200
2250
2300
2350
2400
2450
2500