## ZF
minSpeed | maxSpeed | rpm | idle | rated | gear2gear | gears | zeroEff
0.02 | 50 | 1790 | 800 | 2200 | 2 | 4
s1 | s2 | s3 | s4 | minRatio | minEff | maxEff | range | zeroEff | constF1 | constF2 | rpm40 | rpm50 | rpm60
5.7612 | 11.5223 | 23.0447 | 46.0894 | 0.0095467 | 0.88 | 0.98 | 0.33333 | 0.68 | 0.5 | 0.5 | 1432 | 1790 | 2148
<!-- 0,02..50 @1790 / 800..2200 / 2 -->
ratio | factor | speed1 | speed2 | speed3 | speed4 | idleSpeed1 | idleSpeed4 | ratio1 | ratio2 | xml | <hydrostatic>
0 | 0.5 | 0 | 0 | 0 | 0 | 0 | 0 | #DIV/0! | #DIV/0! | <efficiency ratio="0" factor="0,5"/> <!-- 0 .. 0 --> | <efficiency ratio="0" factor="0,5"/> <!-- 0 .. 0 -->
0.05 | 0.55 | 0.28806 | 0.57612 | 1.1522 | 2.3045 | 0.10475 | 0.83799 | 2879.2068 | 359.9009 | <efficiency ratio="0,05" factor="0,55"/> <!-- 0,1 .. 2,3 --> | <efficiency ratio="0,05" factor="0,55"/> <!-- 0,1 .. 2,3 -->
0.22 | 0.68 | 1.2675 | 2.5349 | 5.0698 | 10.1397 | 0.46089 | 3.6872 | 654.3652 | 81.7956 | <efficiency ratio="0,22" factor="0,68"/> <!-- 0,46 .. 10,1 --> | <efficiency ratio="0,22" factor="0,68"/> <!-- 0,46 .. 10,1 -->
0.67 | 0.87 | 3.86 | 7.72 | 15.4399 | 30.8799 | 1.4036 | 11.2291 | 214.8662 | 26.8583 | <efficiency ratio="0,67" factor="0,87"/> <!-- 1,4 .. 30,9 --> | <efficiency ratio="0,67" factor="0,87"/> <!-- 1,4 .. 30,9 -->
0.8 | 0.93 | 4.6089 | 9.2179 | 18.4358 | 36.8715 | 1.676 | 13.4078 | 179.9504 | 22.4938 | <efficiency ratio="0,8" factor="0,93"/> <!-- 1,68 .. 36,9 --> | <efficiency ratio="0,8" factor="0,93"/> <!-- 1,68 .. 36,9 -->
0.9 | 0.97 | 5.1851 | 10.3701 | 20.7402 | 41.4804 | 1.8855 | 15.0838 | 159.9559 | 19.9945 | <efficiency ratio="0,9" factor="0,97"/> <!-- 1,89 .. 41,5 --> | <efficiency ratio="0,9" factor="0,97"/> <!-- 1,89 .. 41,5 -->
0.95 | 0.978 | 5.4731 | 10.9462 | 21.8925 | 43.7849 | 1.9902 | 15.9218 | 151.5372 | 18.9422 | <efficiency ratio="0,95" factor="0,978"/> <!-- 1,99 .. 43,8 --> | <efficiency ratio="0,95" factor="0,978"/> <!-- 1,99 .. 43,8 -->
1 | 0.98 | 5.7612 | 11.5223 | 23.0447 | 46.0894 | 2.095 | 16.7598 | 143.9603 | 17.995 | <efficiency ratio="1" factor="0,98"/> <!-- 2,09 .. 46,1 --> | <efficiency ratio="1" factor="0,98"/> <!-- 2,09 .. 46,1 -->
1.04 | 0.97 | 5.9916 | 11.9832 | 23.9665 | 47.933 | 2.1788 | 17.4302 | 138.4234 | 17.3029 | <efficiency ratio="1,04" factor="0,97"/> <!-- 2,18 .. 47,9 --> | <efficiency ratio="1,04" factor="0,97"/> <!-- 2,18 .. 47,9 -->
1.1 | 0.945 | 6.3373 | 12.6746 | 25.3492 | 50.6983 | 2.3045 | 18.4358 | 130.873 | 16.3591 | <efficiency ratio="1,1" factor="0,945"/> <!-- 2,3 .. 50,7 --> | <efficiency ratio="1,1" factor="0,945"/> <!-- 2,3 .. 50,7 -->
1.2 | 0.92 | 6.9134 | 13.8268 | 27.6536 | 55.3073 | 2.514 | 20.1117 | 119.967 | 14.9959 | <efficiency ratio="1,2" factor="0,92"/> <!-- 2,51 .. 55,3 --> | <efficiency ratio="1,2" factor="0,92"/> <!-- 2,51 .. 55,3 -->
1.33 | 0.89 | 7.6624 | 15.3247 | 30.6494 | 61.2989 | 2.7863 | 22.2905 | 108.2409 | 13.5301 | <efficiency ratio="1,33" factor="0,89"/> <!-- 2,79 .. 61,3 --> | <efficiency ratio="1,33" factor="0,89"/> <!-- 2,79 .. 61,3 -->
1.5 | 0.86 | 8.6418 | 17.2835 | 34.567 | 69.1341 | 3.1425 | 25.1397 | 95.9736 | 11.9967 | <efficiency ratio="1,5" factor="0,86"/> <!-- 3,14 .. 69,1 --> | </hydrostatic>
1.67 | 0.8 | 9.6212 | 19.2423 | 38.4846 | 76.9693 | 3.4986 | 27.9888 | 86.2038 | 10.7755 | <efficiency ratio="1,67" factor="0,8"/> <!-- 3,5 .. 77 -->
1.75 | 0.75 | 10.0821 | 20.1641 | 40.3282 | 80.6564 | 3.6662 | 29.3296 | 82.2631 | 10.2829 | <efficiency ratio="1,75" factor="0,75"/> <!-- 3,67 .. 80,7 -->
2 | 0.5 | 11.5223 | 23.0447 | 46.0894 | 92.1788 | 4.1899 | 33.5196 | 71.9802 | 8.9975 | <efficiency ratio="2" factor="0,5"/> <!-- 4,19 .. 92,2 -->
<gears automatic="true">
|  |  |  | gear | speed | minSpeed | idleSpeed | fromSpeed | toSpeed | xml | #VALUE!
|  |  |  | 1 | 5.7612 | 0 | 1.4036 | 3.86 | 7.6624 | <gear speed="5,76" name=""/> <!-- 0 1,4 4 8--> | <gear speed="5,76" name=""/> <!-- 0 1,4 4 8-->
|  |  |  | 2 | 11.5223 | 0 | 2.8073 | 7.72 | 15.3247 | <gear speed="11,52" name=""/> <!-- 0 2,81 8 15--> | <gear speed="11,52" name=""/> <!-- 0 2,81 8 15-->
|  |  |  | 3 | 23.0447 | 0 | 5.6145 | 15.4399 | 30.6494 | <gear speed="23,04" name=""/> <!-- 0 5,61 15 31--> | <gear speed="23,04" name=""/> <!-- 0 5,61 15 31-->
|  |  |  | 4 | 46.0894 | 0 | 11.2291 | 30.8799 | 61.2989 | <gear speed="46,09" name=""/> <!-- 0 11,23 31 61--> | </gears>
<reverse ratio="1"/>
km/h | Efficiency
0 | 0.5
3.86 | 0.87
4.6089 | 0.93
5.1851 | 0.97
5.4731 | 0.978
5.7612 | 0.98
5.9916 | 0.97
6.3373 | 0.945
6.9134 | 0.92
7.72 | 0.89
9.2179 | 0.93
10.3701 | 0.97
10.9462 | 0.978
11.5223 | 0.98
11.9832 | 0.97
12.6746 | 0.945
15.3247 | 0.89
15.4399 | 0.89
18.4358 | 0.93
20.7402 | 0.97
21.8925 | 0.978
23.0447 | 0.98
23.9665 | 0.97
25.3492 | 0.945
30.6494 | 0.89
30.8799 | 0.89
36.8715 | 0.93
41.4804 | 0.97
43.7849 | 0.978
46.0894 | 0.98
47.933 | 0.97
50.6983 | 0.945
61.2989 | 0.89

## Fendt
r | e | lua
-1 | 0.65 | table.insert(self.mrGbMS.HydrostaticEfficiency, {time=-1 , v=0,65})
-0.01 | 0.82 | table.insert(self.mrGbMS.HydrostaticEfficiency, {time=-0,01 , v=0,82})
0 | 0 | table.insert(self.mrGbMS.HydrostaticEfficiency, {time=0 , v=0,000001})
0.01 | 0.825 | table.insert(self.mrGbMS.HydrostaticEfficiency, {time=0,01 , v=0,825})
1 | 0.98 | table.insert(self.mrGbMS.HydrostaticEfficiency, {time=1 , v=0,98})
1.5 | 0.89 | table.insert(self.mrGbMS.HydrostaticEfficiency, {time=1,5 , v=0,89})

## Combine
r | e | lua
0 | 0 | table.insert(self.mrGbMS.HydrostaticEfficiency, {time=0 , v=0,000001})
0.05 | 0.4 | table.insert(self.mrGbMS.HydrostaticEfficiency, {time=0,05 , v=0,4})
0.2 | 0.75 | table.insert(self.mrGbMS.HydrostaticEfficiency, {time=0,2 , v=0,75})
0.4 | 0.84 | table.insert(self.mrGbMS.HydrostaticEfficiency, {time=0,4 , v=0,84})
0.7 | 0.93 | table.insert(self.mrGbMS.HydrostaticEfficiency, {time=0,7 , v=0,93})
0.9 | 0.97 | table.insert(self.mrGbMS.HydrostaticEfficiency, {time=0,9 , v=0,97})
1 | 0.98 | table.insert(self.mrGbMS.HydrostaticEfficiency, {time=1 , v=0,98})
1.1 | 0.97 | table.insert(self.mrGbMS.HydrostaticEfficiency, {time=1,1 , v=0,97})
1.2 | 0.95 | table.insert(self.mrGbMS.HydrostaticEfficiency, {time=1,2 , v=0,95})
1.4 | 0.9 | table.insert(self.mrGbMS.HydrostaticEfficiency, {time=1,4 , v=0,9})

## Linde
r | e | lua
-1 | 0.87 | table.insert(self.mrGbMS.HydrostaticEfficiency, {time=-1 , v=0,87})
-0.85 | 0.92 | table.insert(self.mrGbMS.HydrostaticEfficiency, {time=-0,85 , v=0,92})
-0.7 | 0.93 | table.insert(self.mrGbMS.HydrostaticEfficiency, {time=-0,7 , v=0,93})
-0.5 | 0.87 | table.insert(self.mrGbMS.HydrostaticEfficiency, {time=-0,5 , v=0,87})
-0.15 | 0.71 | table.insert(self.mrGbMS.HydrostaticEfficiency, {time=-0,15 , v=0,71})
-0.01 | 0.6 | table.insert(self.mrGbMS.HydrostaticEfficiency, {time=-0,01 , v=0,6})
0 | 0.5 | table.insert(self.mrGbMS.HydrostaticEfficiency, {time=0 , v=0,5})
0.01 | 0.6 | table.insert(self.mrGbMS.HydrostaticEfficiency, {time=0,01 , v=0,6})
0.15 | 0.75 | table.insert(self.mrGbMS.HydrostaticEfficiency, {time=0,15 , v=0,75})
0.3 | 0.85 | table.insert(self.mrGbMS.HydrostaticEfficiency, {time=0,3 , v=0,85})
0.5 | 0.93 | table.insert(self.mrGbMS.HydrostaticEfficiency, {time=0,5 , v=0,93})
0.65 | 0.975 | table.insert(self.mrGbMS.HydrostaticEfficiency, {time=0,65 , v=0,975})
0.7 | 0.98 | table.insert(self.mrGbMS.HydrostaticEfficiency, {time=0,7 , v=0,98})
0.75 | 0.975 | table.insert(self.mrGbMS.HydrostaticEfficiency, {time=0,75 , v=0,975})
0.85 | 0.95 | table.insert(self.mrGbMS.HydrostaticEfficiency, {time=0,85 , v=0,95})
1 | 0.9 | table.insert(self.mrGbMS.HydrostaticEfficiency, {time=1 , v=0,9})

## Variator
r | e | lua
0 | 0 | table.insert(self.mrGbMS.HydrostaticEfficiency, {time=0 , v=0,000001})
0.05 | 0.4 | table.insert(self.mrGbMS.HydrostaticEfficiency, {time=0,05 , v=0,4})
0.2 | 0.6 | table.insert(self.mrGbMS.HydrostaticEfficiency, {time=0,2 , v=0,6})
0.4 | 0.75 | table.insert(self.mrGbMS.HydrostaticEfficiency, {time=0,4 , v=0,75})
0.6 | 0.87 | table.insert(self.mrGbMS.HydrostaticEfficiency, {time=0,6 , v=0,87})
0.8 | 0.95 | table.insert(self.mrGbMS.HydrostaticEfficiency, {time=0,8 , v=0,95})
0.9 | 0.97 | table.insert(self.mrGbMS.HydrostaticEfficiency, {time=0,9 , v=0,97})
1 | 0.98 | table.insert(self.mrGbMS.HydrostaticEfficiency, {time=1 , v=0,98})
1.1 | 0.97 | table.insert(self.mrGbMS.HydrostaticEfficiency, {time=1,1 , v=0,97})
1.2 | 0.95 | table.insert(self.mrGbMS.HydrostaticEfficiency, {time=1,2 , v=0,95})
1.4 | 0.87 | table.insert(self.mrGbMS.HydrostaticEfficiency, {time=1,4 , v=0,87})
1.6 | 0.75 | table.insert(self.mrGbMS.HydrostaticEfficiency, {time=1,6 , v=0,75})
1.8 | 0.6 | table.insert(self.mrGbMS.HydrostaticEfficiency, {time=1,8 , v=0,6})
1.95 | 0.4 | table.insert(self.mrGbMS.HydrostaticEfficiency, {time=1,95 , v=0,4})
2 | 0 | table.insert(self.mrGbMS.HydrostaticEfficiency, {time=2 , v=0,000001})
f | delta | hMin | hMax
1.1 | 0.047619 | 0.95238 | 1.0476
2 | 0.33333 | 0.66667 | 1.3333
3 | 0.5 | 0.5 | 1.5
4 | 0.6 | 0.4 | 1.6
5 | 0.66667 | 0.33333 | 1.6667
6 | 0.71429 | 0.28571 | 1.7143
7 | 0.75 | 0.25 | 1.75
8 | 0.77778 | 0.22222 | 1.7778

## Compound
r | e | lua
0 | 0.5 | table.insert(self.mrGbMS.HydrostaticEfficiency, {time=0 , v=0,5})
0.01 | 0.57 | table.insert(self.mrGbMS.HydrostaticEfficiency, {time=0,01 , v=0,57})
0.07 | 0.75 | table.insert(self.mrGbMS.HydrostaticEfficiency, {time=0,07 , v=0,75})
0.1 | 0.81 | table.insert(self.mrGbMS.HydrostaticEfficiency, {time=0,1 , v=0,81})
0.17 | 0.96 | table.insert(self.mrGbMS.HydrostaticEfficiency, {time=0,17 , v=0,96})
0.18 | 0.97 | table.insert(self.mrGbMS.HydrostaticEfficiency, {time=0,18 , v=0,97})
0.19 | 0.977 | table.insert(self.mrGbMS.HydrostaticEfficiency, {time=0,19 , v=0,977})
0.2 | 0.98 | table.insert(self.mrGbMS.HydrostaticEfficiency, {time=0,2 , v=0,98})
0.21 | 0.975 | table.insert(self.mrGbMS.HydrostaticEfficiency, {time=0,21 , v=0,975})
0.22 | 0.94 | table.insert(self.mrGbMS.HydrostaticEfficiency, {time=0,22 , v=0,94})
0.23 | 0.925 | table.insert(self.mrGbMS.HydrostaticEfficiency, {time=0,23 , v=0,925})
0.25 | 0.92 | table.insert(self.mrGbMS.HydrostaticEfficiency, {time=0,25 , v=0,92})
0.3 | 0.918 | table.insert(self.mrGbMS.HydrostaticEfficiency, {time=0,3 , v=0,918})
0.35 | 0.92 | table.insert(self.mrGbMS.HydrostaticEfficiency, {time=0,35 , v=0,92})
0.4 | 0.935 | table.insert(self.mrGbMS.HydrostaticEfficiency, {time=0,4 , v=0,935})
0.48 | 0.965 | table.insert(self.mrGbMS.HydrostaticEfficiency, {time=0,48 , v=0,965})
0.49 | 0.969 | table.insert(self.mrGbMS.HydrostaticEfficiency, {time=0,49 , v=0,969})
0.5 | 0.97 | table.insert(self.mrGbMS.HydrostaticEfficiency, {time=0,5 , v=0,97})
0.51 | 0.968 | table.insert(self.mrGbMS.HydrostaticEfficiency, {time=0,51 , v=0,968})
0.52 | 0.96 | table.insert(self.mrGbMS.HydrostaticEfficiency, {time=0,52 , v=0,96})
0.53 | 0.94 | table.insert(self.mrGbMS.HydrostaticEfficiency, {time=0,53 , v=0,94})
0.54 | 0.9 | table.insert(self.mrGbMS.HydrostaticEfficiency, {time=0,54 , v=0,9})
0.55 | 0.88 | table.insert(self.mrGbMS.HydrostaticEfficiency, {time=0,55 , v=0,88})
0.56 | 0.88 | table.insert(self.mrGbMS.HydrostaticEfficiency, {time=0,56 , v=0,88})
0.6 | 0.89 | table.insert(self.mrGbMS.HydrostaticEfficiency, {time=0,6 , v=0,89})
0.65 | 0.895 | table.insert(self.mrGbMS.HydrostaticEfficiency, {time=0,65 , v=0,895})
0.7 | 0.9 | table.insert(self.mrGbMS.HydrostaticEfficiency, {time=0,7 , v=0,9})
0.8 | 0.908 | table.insert(self.mrGbMS.HydrostaticEfficiency, {time=0,8 , v=0,908})
1 | 0.91 | table.insert(self.mrGbMS.HydrostaticEfficiency, {time=1 , v=0,91})

## Claas
km/h |  |  | r | e | lua
0 | 0.5 | 0 | 0 | 0.52151 | table.insert(self.mrGbMS.HydrostaticEfficiency, {time=0 , v=0,522})
3.5006 | 0.8 | 0.07 | 0.06251 | 0.83441 | table.insert(self.mrGbMS.HydrostaticEfficiency, {time=0,063 , v=0,834})
6.251 | 0.87 | 0.125 | 0.11163 | 0.90742 | table.insert(self.mrGbMS.HydrostaticEfficiency, {time=0,112 , v=0,907})
7.5012 | 0.88 | 0.15 | 0.13395 | 0.91785 | table.insert(self.mrGbMS.HydrostaticEfficiency, {time=0,134 , v=0,918})
8.7514 | 0.87 | 0.175 | 0.15627 | 0.90742 | table.insert(self.mrGbMS.HydrostaticEfficiency, {time=0,156 , v=0,907})
10.0016 | 0.87 | 0.2 | 0.1786 | 0.90742 | table.insert(self.mrGbMS.HydrostaticEfficiency, {time=0,179 , v=0,907})
11.2518 | 0.87 | 0.225 | 0.20093 | 0.90742 | table.insert(self.mrGbMS.HydrostaticEfficiency, {time=0,201 , v=0,907})
12.502 | 0.87 | 0.25 | 0.22325 | 0.90742 | table.insert(self.mrGbMS.HydrostaticEfficiency, {time=0,223 , v=0,907})
13.7522 | 0.865 | 0.275 | 0.24558 | 0.9022 | table.insert(self.mrGbMS.HydrostaticEfficiency, {time=0,246 , v=0,902})
15.0024 | 0.86 | 0.3 | 0.2679 | 0.89699 | table.insert(self.mrGbMS.HydrostaticEfficiency, {time=0,268 , v=0,897})
16.2526 | 0.85 | 0.325 | 0.29023 | 0.88656 | table.insert(self.mrGbMS.HydrostaticEfficiency, {time=0,29 , v=0,887})
17.5028 | 0.86 | 0.35 | 0.31255 | 0.89699 | table.insert(self.mrGbMS.HydrostaticEfficiency, {time=0,313 , v=0,897})
18.753 | 0.89 | 0.375 | 0.33488 | 0.92828 | table.insert(self.mrGbMS.HydrostaticEfficiency, {time=0,335 , v=0,928})
20.0032 | 0.9 | 0.4 | 0.3572 | 0.93871 | table.insert(self.mrGbMS.HydrostaticEfficiency, {time=0,357 , v=0,939})
21.2534 | 0.91 | 0.425 | 0.37953 | 0.94914 | table.insert(self.mrGbMS.HydrostaticEfficiency, {time=0,38 , v=0,949})
25.004 | 0.92 | 0.5 | 0.4465 | 0.95957 | table.insert(self.mrGbMS.HydrostaticEfficiency, {time=0,447 , v=0,96})
30.0048 | 0.93 | 0.6 | 0.5358 | 0.97 | table.insert(self.mrGbMS.HydrostaticEfficiency, {time=0,536 , v=0,97})
35.0056 | 0.93 | 0.7 | 0.6251 | 0.97 | table.insert(self.mrGbMS.HydrostaticEfficiency, {time=0,625 , v=0,97})
40.0064 | 0.925 | 0.8 | 0.7144 | 0.96478 | table.insert(self.mrGbMS.HydrostaticEfficiency, {time=0,714 , v=0,965})
50.008 | 0.9 | 1 | 0.893 | 0.93871 | table.insert(self.mrGbMS.HydrostaticEfficiency, {time=0,893 , v=0,939})
56 | 0.87 | 1.1198 | 1 | 0.90742 | table.insert(self.mrGbMS.HydrostaticEfficiency, {time=1 , v=0,907})